## 426
исходные данные: |  | из условия укладки
толщ.стен.(мм) | 9 | внутр.диам.(м) | 0.408
диам.трубы(мм) | 426 | площадь сеч.(м2) | 0.011784
Е-модуль упругости (кгс/см2) | 2100000 | Qводы (кгс/м) | 143.171
n1-коэф.надежн.по нагрузке | 0.95 | Qтрубы (кгс/м) | 87.8823
от веса тр-да (СНиП табл.13) |  | Qбалластировки | 69.6057
n2-коэф. надежн.по нагрузке | 1.1 | Qбалластировки(возд) | 148.917
от внутр.давл.(СНиП табл.13) |  | Lшаг(м) | 3.7471
пи | 3.14 | из условия эксплуатации
Yв-плотность воды (кгс/м3) | 1005 | при m=0.75
Yст-плотность стали (кгс/м3) | 7850 | Gкц-кольцевое напряж.
Кнв-коэф. надежности против | 1.1 | Gкц (кг/м2) | 13713333.3333
всплытия (СНиП п.8.30) |  | S-эквивалентное продольное
t-температурный перепад | 50 | усилие в сечении трубопровода
Рр-рабочее давление (кгс/см2) | 55 | Sэкв. (кг/м) | 152006.9979
Q-вес груза (кг) | 558 | Qизг.(кг/м) | 30.4014
V-обьем груза (м3) | 1.41
Yгруза- плотность груза (кгс/м3) | 2300 | при пустой трубе
nб-коэф. надежности по нагрузке | 0.9 | Qбалластировки (кг/м) | 100.0071
для грузов (СНиП п.8.30) |  | Qбал.возд. (кг/м) | 213.9588
R-радиус кривизны (м) | 5000 | Lшаг(м) | 2.608
мю1-коэф. поперечной деформации | 0.329
из расчета "Труба" при m=0.75 |  | при заполненной трубе
Ео1-параметр упругости (кгс/м2) | 17590000000 | Qгаза | 9.1555
( из расчета "Труба" при m=0.75) |  | Qбалластировки (кг/м) | 90.8516
L-коэф.линейного расширения | 1.2e-05 | Qбал.возд. (кг/м) | 194.3712
|  | Lшаг(м) | 2.8708
исходные данные: |  | из условия укладки
толщ.стен.(мм) | 7 | внутр.диам.(м) | 0.516
диам.трубы(мм) | 530 | площадь сеч.(м2) | 0.011496
Е-модуль упругости (кгс/см2) | 2100000 | Qводы (кгс/м) | 221.609
n1-коэф.надежн.по нагрузке | 0.95 | Qтрубы (кгс/м) | 85.728
от веса тр-да (СНиП табл.13) |  | Qбалластировки | 146.9615
n2-коэф. надежн.по нагрузке | 1.1 | Qбалластировки(возд) | 301.7218
от внутр.давл.(СНиП табл.13) |  | Lшаг(м) | 2.7641
пи | 3.14 | из условия эксплуатации
Yв-плотность воды (кгс/м3) | 1005 | при m=0.75
Yст-плотность стали (кгс/м3) | 7850 | Gкц-кольцевое напряж.
Кнв-коэф. надежности против | 1.05 | Gкц (кг/м2) | 22298571.4286
всплытия (СНиП п.8.30) |  | S-эквивалентное продольное
t-температурный перепад | 50 | усилие в сечении трубопровода
Рр-рабочее давление (кгс/см2) | 55 | Sэкв. (кг/м) | 165157.0636
Q-вес груза (кг) | 834 | Qизг.(кг/м) | 33.0314
V-обьем груза (м3) | 0.36
Yгруза- плотность груза (кгс/м3) | 2300 | при пустой трубе
nб-коэф. надежности по нагрузке | 0.9 | Qбалластировки (кг/м) | 179.9929
для грузов (СНиП п.8.30) |  | Qбал.возд. (кг/м) | 369.5376
R-радиус кривизны (м) | 5000 | Lшаг(м) | 2.2569
мю1-коэф. поперечной деформации | 0.329
из расчета "Труба" при m=0.75 |  | при заполненной трубе
Ео1-параметр упругости (кгс/м2) | 17590000000 | Qгаза | 14.6441
( из расчета "Труба" при m=0.75) |  | Qбалластировки (кг/м) | 165.3488
L-коэф.линейного расширения | 1.2e-05 | Qбал.возд. (кг/м) | 339.4723
|  | Lшаг(м) | 2.4568

## 530
исходные данные: |  | из условия укладки
толщ.стен.(мм) | 8 | внутр.диам.(м) | 0.514
диам.трубы(мм) | 530 | площадь сеч.(м2) | 0.013113
Е-модуль упругости (кгс/см2) | 2100000 | Qводы (кгс/м) | 221.609
n1-коэф.надежн.по нагрузке | 0.95 | Qтрубы (кгс/м) | 97.7875
от веса тр-да (СНиП табл.13) |  | Qбалластировки | 145.9824
n2-коэф. надежн.по нагрузке | 1.1 | Qбалластировки(возд) | 312.32
от внутр.давл.(СНиП табл.13) |  | Lшаг(м) | 1.7866
пи | 3.14 | из условия эксплуатации
Yв-плотность воды (кгс/м3) | 1005 | при m=0.75
Yст-плотность стали (кгс/м3) | 7850 | Gкц-кольцевое напряж.
Кнв-коэф. надежности против | 1.1 | Gкц (кг/м2) | 19435625
всплытия (СНиП п.8.30) |  | S-эквивалентное продольное
t-температурный перепад | 50 | усилие в сечении трубопровода
Рр-рабочее давление (кгс/см2) | 55 | Sэкв. (кг/м) | 181970.5551
Q-вес груза (кг) | 558 | Qизг.(кг/м) | 36.3941
V-обьем груза (м3) | 1.41
Yгруза- плотность груза (кгс/м3) | 2300 | при пустой трубе
nб-коэф. надежности по нагрузке | 0.9 | Qбалластировки (кг/м) | 182.3765
для грузов (СНиП п.8.30) |  | Qбал.возд. (кг/м) | 390.1828
R-радиус кривизны (м) | 5000 | Lшаг(м) | 1.4301
мю1-коэф. поперечной деформации | 0.329
из расчета "Труба" при m=0.75 |  | при заполненной трубе
Ео1-параметр упругости (кгс/м2) | 17590000000 | Qгаза | 14.5308
( из расчета "Труба" при m=0.75) |  | Qбалластировки (кг/м) | 167.8458
L-коэф.линейного расширения | 1.2e-05 | Qбал.возд. (кг/м) | 359.0951
|  | Lшаг(м) | 1.5539
исходные данные: |  | из условия укладки
толщ.стен.(мм) | 7 | внутр.диам.(м) | 0.516
диам.трубы(мм) | 530 | площадь сеч.(м2) | 0.011496
Е-модуль упругости (кгс/см2) | 2100000 | Qводы (кгс/м) | 221.609
n1-коэф.надежн.по нагрузке | 0.95 | Qтрубы (кгс/м) | 85.728
от веса тр-да (СНиП табл.13) |  | Qбалластировки | 146.9615
n2-коэф. надежн.по нагрузке | 1.1 | Qбалластировки(возд) | 301.7218
от внутр.давл.(СНиП табл.13) |  | Lшаг(м) | 2.7641
пи | 3.14 | из условия эксплуатации
Yв-плотность воды (кгс/м3) | 1005 | при m=0.75
Yст-плотность стали (кгс/м3) | 7850 | Gкц-кольцевое напряж.
Кнв-коэф. надежности против | 1.05 | Gкц (кг/м2) | 22298571.4286
всплытия (СНиП п.8.30) |  | S-эквивалентное продольное
t-температурный перепад | 50 | усилие в сечении трубопровода
Рр-рабочее давление (кгс/см2) | 55 | Sэкв. (кг/м) | 165157.0636
Q-вес груза (кг) | 834 | Qизг.(кг/м) | 33.0314
V-обьем груза (м3) | 0.36
Yгруза- плотность груза (кгс/м3) | 2300 | при пустой трубе
nб-коэф. надежности по нагрузке | 0.9 | Qбалластировки (кг/м) | 179.9929
для грузов (СНиП п.8.30) |  | Qбал.возд. (кг/м) | 369.5376
R-радиус кривизны (м) | 5000 | Lшаг(м) | 2.2569
мю1-коэф. поперечной деформации | 0.329
из расчета "Труба" при m=0.75 |  | при заполненной трубе
Ео1-параметр упругости (кгс/м2) | 17590000000 | Qгаза | 14.6441
( из расчета "Труба" при m=0.75) |  | Qбалластировки (кг/м) | 165.3488
L-коэф.линейного расширения | 1.2e-05 | Qбал.возд. (кг/м) | 339.4723
|  | Lшаг(м) | 2.4568

## 720
исходные данные: |  | из условия укладки
толщ.стен.(мм) | 15 | внутр.диам.(м) | 0.69
диам.трубы(мм) | 720 | площадь сеч.(м2) | 0.033222
Е-модуль упругости (кгс/см2) | 2100000 | Qводы (кгс/м) | 409.1862
n1-коэф.надежн.по нагрузке | 0.95 | Qтрубы (кгс/м) | 247.7556
от веса тр-да (СНиП табл.13) |  | Qбалластировки | 202.3492
n2-коэф. надежн.по нагрузке | 1.1 | Qбалластировки(возд) | 432.9129
от внутр.давл.(СНиП табл.13) |  | Lшаг(м) | 4.7816
пи | 3.1416 | из условия эксплуатации
Yв-плотность воды (кгс/м3) | 1005 | при m=0.75
Yст-плотность стали (кгс/м3) | 7850 | Gкц-кольцевое напряж.
Кнв-коэф. надежности против | 1.1 | Gкц (кг/м2) | 13915000
всплытия (СНиП п.8.30) |  | S-эквивалентное продольное
t-температурный перепад | 50 | усилие в сечении трубопровода
Рр-рабочее давление (кгс/см2) | 55 | Sэкв. (кг/м) | 503085.9296
Q-вес груза (кг) | 2070 | Qизг.(кг/м) | 303.0638
V-обьем груза (м3) | 1.46
Yгруза- плотность груза (кгс/м3) | 2300 | при пустой трубе
nб-коэф. надежности по нагрузке | 0.9 | Qбалластировки (кг/м) | 505.413
для грузов (СНиП п.8.30) |  | Qбал.возд. (кг/м) | 1081.2984
R-радиус кривизны (м) | 1660 | Lшаг(м) | 1.9144
мю1-коэф. поперечной деформации | 0.3
из расчета "Труба" при m=0.6 |  | при заполненной трубе
Ео1-параметр упругости (кгс/м2) | 20600000000 | Qгаза | 26.1855
( из расчета "Труба" при m=0.6) |  | Qбалластировки (кг/м) | 479.2275
L-коэф.линейного расширения | 1.2e-05 | Qбал.возд. (кг/м) | 1025.2762
|  | Lшаг(м) | 2.019
исходные данные: |  | из условия укладки
толщ.стен.(мм) | 11 | внутр.диам.(м) | 0.698
диам.трубы(мм) | 720 | площадь сеч.(м2) | 0.024489
Е-модуль упругости (кгс/см2) | 2100000 | Qводы (кгс/м) | 427.2912
n1-коэф.надежн.по нагрузке | 0.95 | Qтрубы (кгс/м) | 182.6257
от веса тр-да (СНиП табл.13) |  | Qбалластировки | 266.0301
n2-коэф. надежн.по нагрузке | 1.1 | Qбалластировки(возд) | 567.7283
от внутр.давл.(СНиП табл.13) |  | Lшаг(м) | 5.9412
пи | 3.14 | из условия эксплуатации
Yв-плотность воды (кгс/м3) | 1050 | при m=0.75
Yст-плотность стали (кгс/м3) | 7850 | Gкц-кольцевое напряж.
Кнв-коэф. надежности против | 1.05 | Gкц (кг/м2) | 19195000
всплытия (СНиП п.8.30) |  | S-эквивалентное продольное
t-температурный перепад | 50 | усилие в сечении трубопровода
Рр-рабочее давление (кгс/см2) | 55 | Sэкв. (кг/м) | 396695.0431
Q-вес груза (кг) | 3373 | Qизг.(кг/м) | 79.339
V-обьем груза (м3) | 1.46
Yгруза- плотность груза (кгс/м3) | 2300 | при пустой трубе
nб-коэф. надежности по нагрузке | 0.9 | Qбалластировки (кг/м) | 345.3691
для грузов (СНиП п.8.30) |  | Qбал.возд. (кг/м) | 737.0438
R-радиус кривизны (м) | 5000 | Lшаг(м) | 4.5764
мю1-коэф. поперечной деформации | 0.3
из расчета "Труба" при m=0.6 |  | при заполненной трубе
Ео1-параметр упругости (кгс/м2) | 20600000000 | Qгаза | 26.7962
( из расчета "Труба" при m=0.6) |  | Qбалластировки (кг/м) | 318.5729
L-коэф.линейного расширения | 1.2e-05 | Qбал.возд. (кг/м) | 679.8586
|  | Lшаг(м) | 4.9613

## 1020
исходные данные: |  | из условия укладки
толщ.стен.(мм) | 12 | внутр.диам.(м) | 0.996
диам.трубы(мм) | 1020 | площадь сеч.(м2) | 0.037981
Е-модуль упругости (кгс/см2) | 2100000 | Qводы (кгс/м) | 820.7976
n1-коэф.надежн.по нагрузке | 0.95 | Qтрубы (кгс/м) | 283.2466
от веса тр-да (СНиП табл.13) |  | Qбалластировки | 619.6307
n2-коэф. надежн.по нагрузке | 1.1 | Qбалластировки(возд) | 1325.6599
от внутр.давл.(СНиП табл.13) |  | Lшаг(м) | 2.5482
пи | 3.14 | из условия эксплуатации
Yв-плотность воды (кгс/м3) | 1005 | при m=0.75
Yст-плотность стали (кгс/м3) | 7850 | Gкц-кольцевое напряж.
Кнв-коэф. надежности против | 1.1 | Gкц (кг/м2) | 25107500
всплытия (СНиП п.8.30) |  | S-эквивалентное продольное
t-температурный перепад | 50 | усилие в сечении трубопровода
Рр-рабочее давление (кгс/см2) | 55 | Sэкв. (кг/м) | 563924.9676
Q-вес груза (кг) | 3378 | Qизг.(кг/м) | 112.785
V-обьем груза (м3) | 1.46
Yгруза- плотность груза (кгс/м3) | 2300 | при пустой трубе
nб-коэф. надежности по нагрузке | 0.9 | Qбалластировки (кг/м) | 732.4157
для грузов (СНиП п.8.30) |  | Qбал.возд. (кг/м) | 1566.9561
R-радиус кривизны (м) | 5000 | Lшаг(м) | 2.1558
мю1-коэф. поперечной деформации | 0.329
из расчета "Труба" при m=0.75 |  | при заполненной трубе
Ео1-параметр упругости (кгс/м2) | 17590000000 | Qгаза | 54.5609
( из расчета "Труба" при m=0.75) |  | Qбалластировки (кг/м) | 677.8549
L-коэф.линейного расширения | 1.2e-05 | Qбал.возд. (кг/м) | 1450.2266
|  | Lшаг(м) | 2.3293

## 1220
исходные данные: |  | из условия укладки
толщ.стен.(мм) | 14.6 | внутр.диам.(м) | 1.1908
диам.трубы(мм) | 1220 | площадь сеч.(м2) | 0.055288
Е-модуль упругости (кгс/см2) | 2100000 | Qводы (кгс/м) | 1174.8316
n1-коэф.надежн.по нагрузке | 0.95 | Qтрубы (кгс/м) | 412.3131
от веса тр-да (СНиП табл.13) |  | Qбалластировки | 880.0016
n2-коэф. надежн.по нагрузке | 1.1 | Qбалластировки(возд) | 1882.7065
от внутр.давл.(СНиП табл.13) |  | Lшаг(м) | 2.259
пи | 3.1416 | из условия эксплуатации
Yв-плотность воды (кгс/м3) | 1005 | при m=0.75
Yст-плотность стали (кгс/м3) | 7850 | Gкц-кольцевое напряж.
Кнв-коэф. надежности против | 1.1 | Gкц (кг/м2) | 24672397.2603
всплытия (СНиП п.8.30) |  | S-эквивалентное продольное
t-температурный перепад | 50 | усилие в сечении трубопровода
Рр-рабочее давление (кгс/см2) | 55 | Sэкв. (кг/м) | 861892.3984
Q-вес груза (кг) | 4253 | Qизг.(кг/м) | 172.3785
V-обьем груза (м3) | 1.84
Yгруза- плотность груза (кгс/м3) | 2300 | при пустой трубе
nб-коэф. надежности по нагрузке | 0.9 | Qбалластировки (кг/м) | 1052.3801
для грузов (СНиП п.8.30) |  | Qбал.возд. (кг/м) | 2251.4991
R-радиус кривизны (м) | 5000 | Lшаг(м) | 1.889
мю1-коэф. поперечной деформации | 0.32
из расчета "Труба" при m=0.75 |  | при заполненной трубе
Ео1-параметр упругости (кгс/м2) | 18580000000 | Qгаза | 77.9903
( из расчета "Труба" при m=0.75) |  | Qбалластировки (кг/м) | 974.3898
L-коэф.линейного расширения | 1.2e-05 | Qбал.возд. (кг/м) | 2084.644
|  | Lшаг(м) | 2.0402

## 1420
исходные данные: |  | из условия укладки
толщ.стен.(мм) | 18.7 | внутр.диам.(м) | 1.3826
диам.трубы(мм) | 1420 | площадь сеч.(м2) | 0.082323
Е-модуль упругости (кгс/см2) | 2100000 | Qводы (кгс/м) | 1591.5952
n1-коэф.надежн.по нагрузке | 0.95 | Qтрубы (кгс/м) | 613.9258
от веса тр-да (СНиП табл.13) |  | Qбалластировки | 1057.2492
n2-коэф. надежн.по нагрузке | 1.1 | Qбалластировки(возд) | 2170.6039
от внутр.давл.(СНиП табл.13) |  | Lшаг(м) | 2.0027
пи | 3.1416 | из условия эксплуатации
Yв-плотность воды (кгс/м3) | 1005 | при m=0.75
Yст-плотность стали (кгс/м3) | 7850 | Gкц-кольцевое напряж.
Кнв-коэф. надежности против | 1.05 | Gкц (кг/м2) | 30498529.4118
всплытия (СНиП п.8.30) |  | S-эквивалентное продольное
t-температурный перепад | 50 | усилие в сечении трубопровода
Рр-рабочее давление (кгс/см2) | 75 | Sэкв. (кг/м) | 1412891.7272
Q-вес груза (кг) | 4347 | Qизг.(кг/м) | 282.5783
V-обьем груза (м3) | 1.89
Yгруза- плотность груза (кгс/м3) | 2300 | при пустой трубе
nб-коэф. надежности по нагрузке | 0.9 | Qбалластировки (кг/м) | 1339.8276
для грузов (СНиП п.8.30) |  | Qбал.возд. (кг/м) | 2750.7562
R-радиус кривизны (м) | 5000 | Lшаг(м) | 1.5803
мю1-коэф. поперечной деформации | 0.314
из расчета "Труба" при m=0.75 |  | при заполненной трубе
Ео1-параметр упругости (кгс/м2) | 19150000000 | Qгаза | 143.3687
( из расчета "Труба" при m=0.75) |  | Qбалластировки (кг/м) | 1196.4589
L-коэф.линейного расширения | 1.2e-05 | Qбал.возд. (кг/м) | 2456.4106
|  | Lшаг(м) | 1.7697